## Sheet1
四川财经职业学院教工食堂油烟抽排及净化设备采购参数
序号 | 品名 | 规格型号 | 数量 | 单位 | 主要技术参数
1 | 镀锌抽风管 | 550*550 | 15 | 米 | 材质采用国标镀锌钢板制作,厚度1.0mm；内部压筋加强处 理，烟管内连接处用玻璃硅胶密封。
2 | 镀锌三通管 | 550*550 | 3 | 件 | 材质采用国标镀锌钢板制作,厚度1.0mm；内部压筋加强处 理，烟管内连接处用玻璃硅胶密封
3 | 镀锌弯头 | 550*550 | 4 | 件 | 材质采用国标镀锌钢板制作,厚度1.0mm；内部压筋加强处 理，烟管内连接处用玻璃硅胶密封
4 | 低噪音抽风柜 | 20寸 | 1 | 台 | 电压380V，转速960，流量11000-13000m3/h，全压700- 580Pa，外形尺寸860*790*940mm；进风口540mm；出风口 410*300mm。
5 | 风柜电机 | 5.5KW | 1 | 台 | 国产优质铜芯电机，配优质轴承、皮带及皮带轮。
6 | 油烟净化器 | 20000风量 | 1 | 台 | 外形尺寸：660*1610*1020mm，进出风口1300*800mm；阻力 <150Pa；功率1.5KW/220V；净化率>80%；生产厂家具有中 国环境保护产品认证证书。
7 | 风柜进风口镀锌大小头 | 与上述规格匹配 | 1 | 件 | 材质采用国标镀锌钢板制作,厚度1.0mm；内部压筋加强处 理，烟管内连接处用玻璃硅胶密封
8 | 风柜出风口镀锌弯头 | 与上述规格匹配 | 1 | 件 | 材质采用国标镀锌钢板制作,厚度1.0mm；内部压筋加强处 理，烟管内连接处用玻璃硅胶密封
9 | 法兰盘 | 与上述规格匹配 | 24 | 件 | 采用国标角钢30*30焊接，表面刷多层防锈漆。
10 | 抽风柜减振支架 | 与风柜匹配 | 1 | 套 | 材质采用国标槽钢与∠40*40角钢制造，双层防腐处理
11 | 油烟净化器减振支架 | 与净化器匹配 | 1 | 套 | 材质采用国标槽钢与∠40*40角钢制造，双层防腐处理
12 | 弹簧减振器 | 与风柜、净化器 匹配 | 8 | 只 | 阻尼型，减振效果好
13 | 风管固定支架 | 与风管匹配 | 4 | 件 | 材质采用国标角钢30*30制作，表面双层防锈处理
14 | 减振软联接 | 与风柜、净化器 匹配 | 2 | 件 | 烟管连接排风柜的接口，采用高级防雨水帆布制作。具有防 震、防水、防火效果，减小风柜噪音。每件采用角钢法兰盘 连接密封固定。
注：本次报价含上述产品价格、安装辅料 、运输、装卸及安装、调试费 、旧轴流风机拆除工时费 、墙体开孔等费用。