## 摄影器材
新媒体直播间及摄影摄像实训室器材采购参数
序号 | 设备名称 | 基本规格 | 单位 | 数量 | 单价（元） | 总价(元） | 备注
1 | 视频展示台 | 解像度TV线：高于850TV线 变焦：整机220倍放大以上 自动对焦 图像存储：30幅以上 镜头输出像素：>500万 RS232接口、音频输入\输出：3.5mm接口、麦克风输入：6.3mm插座、支持视频输入\输出 亮度可调 可插SD储存 侧灯>2个 | 台 | 1
2 | 学生桌-可拼接梯形桌 | 六个可拼一组，梯形上边60cm、下边100-120cm、腰长60cm;桌面离地高72-78cm;木面、钢构 | 张 | 60
3 | 学生椅-亚光米色办公椅 | ABS椅面、座高45-48 | 张 | 60
4 | 投影幕布 | 玻璃玻纤幕布 对角线尺寸：100英寸 4：3比例 视角：>=160度 同步电机 带遥控 适用长焦投影机，对应投影机分辨率：SVGA分辨率800*600、XGA分辨率1024*768； | 套 | 1
5 | 投影仪吊架 |  | 付 | 1
6 | 功放、音箱、手持无线话筒一套 | 会议音箱一对：>=8寸 功放：输出功率150W*2 频率响应：20hz-20khz 阻抗4欧-9欧; 信噪比>=40db 一拖二无线麦克风主机一台 领夹式麦克风一只 头戴式麦克风一只 无线话筒要求操作范围>=50米，信噪比>=80db,音频响应40hz-16khz | 套 | 1
7 | 09m*1.8m白板 | 长1.8米，宽0.9米及以上，立式，可移动教学用白板 | 个 | 1
8 | 无线路由 | 传输频段：2.4GHz频段；5GHz频段 Wan口数量（千兆）：>=1个 Lan口数量（千兆）:>=4个 传输标准:IEEE 802.11n；IEEE 802.11g；IEEE 802.11b；IEEE 802.11.ac；IEEE 802.11.a；IEEE 802.3；IEEE 802.3u；IEEE 802.3ab 适用面积：90-120㎡ | 个 | 2
9 | 拍摄场景（含布线及氛围营造） | 按我院要求进行实训室布线，制作并布置拍摄场景，制作相关拍摄喷绘等，目前标准未确定，供应商包干报价。 | 批 | 1 |  |  | 本项报价不得超过26000元，否则报价无效
10 | 电动背景架及幕布 | 南冠电动3轴升降机（含3根3米卷轴） 无线遥控 背景宽度：>=3米 南冠含六色背景布：黑、白、灰、黄、天蓝、红 | 套 | 1
11 | 补光反射板 | 欧宝反光板直径：110CM 反光面：双面 颜色：一面金色、一面银色。 面料：高压分子铝 | 个 | 2
12 | 长方形柔光箱（标准通用口） | 神牛摄影柔光箱规格：80cm*120cm 其它：金属卡盘1个；360度旋转；支撑杆4个；标准三爪卡口（适用各类型灯具）（不需要单独购买一套长方形柔光箱就包含全部） | 个 | 4
13 | 八角圆形旋转卡环柔光箱 | 神牛八角圆形旋转卡环柔光箱 规格：直径120cm 其它：支撑杆8根；金属卡盘；360度旋转；标准三爪卡口；柔光箱主体1； 柔光箱后盖1（适用各类型灯具） | 个 | 2
14 | M-束光筒 | 金贝 M-束光筒 点光源 规格：蜂窝网、网格5.5mm 描述：摄影灯附件，点光效果 | 个 | 2
15 | 四叶蜂巢挡光板组件 | 神牛DB04大蜂巢 描述：55度标准反光罩 包含：四叶组件架，蜂网片，红、黄、蓝、绿（这里需要注意是四个颜色）四块滤色片 | 套 | 2
16 | 影室灯罩蜂巢片套装 | 规格：一套包含10度、20度、30度、40度共四件蜂巢 描述：适用于55度标准便携反光罩 | 套 | 4
17 | 55度标准反光罩 | 神牛 保荣卡口（请注意这个卡扣标准）标准反光罩55度闪光灯反光罩 描述：摄影灯罩、反光碗，照射角度55度 | 个 | 4
18 | 闪光灯支架 | 金贝JB260灯架铝灯架轻便三角架2.5米闪光灯支架三脚架 描述：摄影灯架 升缩高度：2800~1030mm 脚管直径：22mm 撑开直径：1100mm 灯架节数：3节 规格：铝灯架；轻便弹簧缓冲；最大高度2.5米 | 个 | 4
19 | 摄影灯顶灯架 | 金贝DBJ1中号摄影灯顶灯支架横杆灯架 描述：摄影顶灯用，含配重（这个很重要是包含在套装内的） 规格：承重7kg，高度850mm-1550mm 收合高度1100mm 管径30~35mm 横臂长2180mm | 个 | 2
20 | 影室闪光灯（600Ws功率，指数80，多级可调节） | 金贝DPEII600W 描述：含：闪光灯头、闪光管、造型灯泡、电源线、保护盖 规格：功率600Ws，指数80，多级光圈系数可调节 | 只 | 6
21 | 闪光灯引闪器 | 神牛xpro发射器引闪器佳能尼康索尼富士 V1 V860II AD200远程遥控 规格：频载2.4G；最远传输距离：>=500m；频道数6个 | 只 | 6
22 | 60*130摄影静物台 | 神牛产品拍摄台 规格：60cm*160cm，背板调节110度-180度 | 个 | 2
23 | 泡沫反光板 | （无品牌） 规格：颜色：白色 尺寸：100*60*4 厘米 | 个 | 4 |  |  | 参考商品网址
24 | 麦克风声卡套装 | 莱维特（LEWITT） LCT240PRO电容麦克风话筒一支、艾肯（icon)4nano VST声卡一台、话筒防喷网一套 | 个 | 2 |  |  | https://item.jd.com/16029623183.html#none
25 | 自拍杆 | 华为AF15三脚架蓝牙自拍杆 | 个 | 4 |  |  | https://item.jd.com/19135618680.html#product-detail
26 | 手机桌面支架 | 绿联 悬臂平板ipad支撑架，适用4-12.9英寸手机/平板 | 个 | 6 |  |  | https://item.jd.com/5682927.html#crumb-wrap
27 | 麦克风地面支架 | 落地款麦克风支架，带补光灯 | 个 | 2 |  |  | https://item.jd.com/42052311511.html
28 | 高清摄像头 | 罗技 C920/C922 Pro 高清网络主播专用摄像头 | 个 | 2 |  |  | https://item.jd.com/13187030500.html
29 | 3口企业级路由器 | 华三（H3C）ER3100G2 全千兆 企业级VPN网关路由器 | 个 | 2 |  |  | https://item.jd.com/4475083.html
30 | 电脑桌 | 实木带抽屉台式书桌 规格：长1.6m*宽0.7m*高0.76m | 张 | 2 |  |  | https://item.jd.com/1492493663.html#crumb-wrap
31 | 转椅 | 办公转椅，360度旋转，坐高46-54cm可调 | 把 | 2 |  |  | https://item.jd.com/48840688072.html